## Tabela 1
Parametr a | Lp. | x1(0) | x2(0) | Zewnętrzna funkcja kary |  |  |  |  | Wewnętrzna funkcja kary
|  |  |  | x1* | x2* | r* | y* | Liczba wywołań funkcji celu | x1* | x2* | r* | y* | Liczba wywołań funkcji celu
4 | 1 | 4.003 | 5.0456 | 2.6313 | 3.0147 | 4.0015 | -0.18929 | 464 | 2.5242 | 2.6025 | 3.6255 | -0.10305 | 322
| 2 | 1.6546 | 2.0436 | 1.8851 | 3.5318 | 4.0034 | -0.1894 | 367 | 2.5343 | 2.5919 | 3.625 | -0.10296 | 296
| 3 | 4.5408 | 3.4297 | 3.0841 | 2.6036 | 4.0361 | -0.19128 | 98 | 2.5274 | 2.5994 | 3.6255 | -0.10305 | 316
| 4 | 4.203 | 3.5412 | 2.8937 | 2.7645 | 4.0021 | -0.18933 | 411 | 2.5596 | 2.5668 | 3.6249 | -0.10294 | 320
| 5 | 3.8826 | 2.2442 | 3.4584 | 2.0141 | 4.0022 | -0.18933 | 412 | 2.6251 | 2.5015 | 3.6261 | -0.10313 | 307
| 6 | 4.252 | 1.8644 | 3.6474 | 1.69 | 4.0199 | -0.19057 | 138 | 2.5584 | 2.5678 | 3.6248 | -0.10292 | 318
| 7 | 2.2814 | 4.93 | 2.0281 | 3.4494 | 4.0014 | -0.18929 | 474 | 2.6251 | 2.5016 | 3.6261 | -0.10314 | 312
| 8 | 3.5818 | 2.9583 | 3.3126 | 2.2455 | 4.0019 | -0.18933 | 411 | 2.5286 | 2.5985 | 3.6257 | -0.10308 | 318
| 9 | 3.9086 | 1.5606 | 3.7191 | 1.4782 | 4.0021 | -0.18933 | 422 | 2.5579 | 2.5682 | 3.6247 | -0.10292 | 312
| 10 | 1.6514 | 3.0794 | 1.8479 | 3.5513 | 4.0033 | -0.1894 | 375 | 2.6159 | 2.5112 | 3.6261 | -0.10314 | 310
| 11 | 3.5116 | 2.0918 | 3.4436 | 2.0395 | 4.0022 | -0.18933 | 420 | 2.5146 | 2.6119 | 3.6256 | -0.10305 | 307
| 12 | 4.6494 | 3.4614 | 3.0962 | 2.535 | 4.0016 | -0.18929 | 458 | 2.5195 | 2.6066 | 3.6252 | -0.10299 | 316
| 13 | 5.2131 | 4.0325 | 2.8972 | 2.76 | 4.0015 | -0.18929 | 464 | 2.563 | 2.5633 | 3.6248 | -0.10293 | 310
| 14 | 3.9792 | 4.0582 | 2.9535 | 2.7008 | 4.0022 | -0.18933 | 415 | 2.0933 | 2.1876 | 3.0278 | 11.1786 | 140
| 15 | 2.5782 | 2.496 | 3.0577 | 2.5819 | 4.002 | -0.18933 | 398 | 2.1381 | 2.1584 | 3.0382 | 11.1602 | 132
| 16 | 3.8612 | 2.4984 | 3.3543 | 2.1655 | 3.9925 | -0.18833 | 142 | 2.5037 | 2.6235 | 3.6265 | -0.1032 | 313
| 17 | 3.3093 | 2.5328 | 3.1974 | 2.4071 | 4.0022 | -0.18933 | 404 | 2.5261 | 2.6001 | 3.6252 | -0.10299 | 313
| 18 | 5.3084 | 2.8367 | 3.4909 | 2.0239 | 4.0351 | -0.19128 | 96 | 2.5273 | 2.5995 | 3.6255 | -0.10305 | 318
| 19 | 3.6673 | 2.0414 | 3.5062 | 1.9295 | 4.0021 | -0.18933 | 426 | 2.6224 | 2.5041 | 3.6259 | -0.10311 | 319
| 20 | 2.7181 | 3.1886 | 2.5646 | 3.0718 | 4.0016 | -0.18929 | 455 | 2.5231 | 2.6035 | 3.6255 | -0.10304 | 317
| 21 | 4.643 | 5.3584 | 2.8139 | 2.8466 | 4.0027 | -0.18933 | 417 | 2.5287 | 2.5985 | 3.6258 | -0.10309 | 316
| 22 | 2.912 | 4.7202 | 2.3244 | 3.2573 | 4.0016 | -0.18929 | 458 | 2.4994 | 2.6238 | 3.6237 | -0.10274 | 318
| 23 | 3.1406 | 3.3221 | 2.6599 | 2.9904 | 4.0022 | -0.18933 | 414 | 2.5675 | 2.5585 | 3.6247 | -0.10291 | 314
| 24 | 4.2746 | 4.248 | 2.7656 | 2.892 | 4.0015 | -0.18929 | 452 | 2.1086 | 2.1776 | 3.0311 | 11.17 | 140
| 25 | 4.3203 | 5.0163 | 2.8127 | 2.846 | 4.0014 | -0.18929 | 452 | 2.1476 | 2.1478 | 3.0373 | 11.1597 | 136
| 26 | 5.3838 | 4.4356 | 3.2234 | 2.372 | 4.0021 | -0.18933 | 409 | 2.5977 | 2.5289 | 3.6254 | -0.10303 | 316
| 27 | 4.3396 | 2.9075 | 3.0302 | 2.6133 | 4.0015 | -0.18929 | 456 | 2.5694 | 2.5562 | 3.6244 | -0.10287 | 310
| 28 | 1.7644 | 3.0825 | 1.8416 | 3.5525 | 4.0014 | -0.18929 | 473 | 2.4948 | 2.6193 | 3.6173 | -0.10164 | 310
| 29 | 2.5333 | 3.902 | 2.1714 | 3.3611 | 4.0015 | -0.18929 | 467 | 2.508 | 2.6189 | 3.6261 | -0.10313 | 309
| 30 | 5.2228 | 1.9178 | 3.6395 | 1.6628 | 4.0014 | -0.18929 | 480 | 5.2228 | 1.9178 | 5.5638 | 10000000000 | 40
| 31 | 4.3147 | 3.1189 | 3.0328 | 2.5581 | 3.9676 | -0.18531 | 98 | 2.556 | 2.5701 | 3.6247 | -0.10292 | 310
| 32 | 1.8433 | 2.4342 | 2.0816 | 3.4175 | 4.0015 | -0.18929 | 471 | 2.5234 | 2.6031 | 3.6254 | -0.10303 | 308
| 33 | 2.8417 | 3.6692 | 2.4229 | 3.2103 | 4.022 | -0.19061 | 142 | 2.5636 | 2.5625 | 3.6247 | -0.10291 | 300
| 34 | 4.7814 | 3.2859 | 3.1881 | 2.4192 | 4.0021 | -0.18933 | 407 | 2.516 | 2.6114 | 3.6263 | -0.10317 | 314
| 35 | 2.9089 | 5.288 | 2.0448 | 3.4408 | 4.0025 | -0.18933 | 421 | 2.6052 | 2.5215 | 3.6256 | -0.10305 | 326
| 36 | 4.5382 | 2.919 | 3.1942 | 2.4137 | 4.0037 | -0.1896 | 98 | 2.5987 | 2.5286 | 3.6259 | -0.10311 | 314
| 37 | 4.0303 | 2.5381 | 3.5143 | 1.9145 | 4.0019 | -0.18928 | 482 | 2.5015 | 2.6256 | 3.6265 | -0.1032 | 313
| 38 | 3.5509 | 4.2537 | 2.7435 | 2.9131 | 4.0016 | -0.18929 | 450 | 2.5982 | 2.5285 | 3.6255 | -0.10304 | 316
| 39 | 4.6182 | 4.803 | 2.9856 | 2.6767 | 4.0099 | -0.19012 | 147 | 2.1498 | 2.1498 | 3.0403 | 11.1589 | 136
| 40 | 4.3501 | 2.0111 | 3.6389 | 1.6649 | 4.0016 | -0.18929 | 472 | 2.563 | 2.5637 | 3.6252 | -0.10299 | 321
| 41 | 4.5467 | 4.5027 | 3.0075 | 2.6402 | 4.0019 | -0.18933 | 413 | 2.1378 | 2.1558 | 3.036 | 55.6647 | 99
| 42 | 4.8122 | 3.7578 | 3.1564 | 2.4596 | 4.0015 | -0.18929 | 456 | 2.5227 | 2.6039 | 3.6254 | -0.10303 | 316
| 43 | 1.9959 | 5.0607 | 1.857 | 3.5444 | 4.0015 | -0.18929 | 480 | 1.9959 | 5.0607 | 5.4401 | 10000000000 | 40
| 44 | 2.7884 | 2.43 | 3.0091 | 2.6384 | 4.002 | -0.18933 | 404 | 2.5616 | 2.5639 | 3.6242 | -0.10284 | 304
| 45 | 4.4744 | 4.3864 | 2.9968 | 2.6519 | 4.0016 | -0.18929 | 465 | 2.1412 | 2.1529 | 3.0364 | 55.663 | 99
| 46 | 4.1658 | 2.672 | 3.1557 | 2.4621 | 4.0026 | -0.18933 | 407 | 2.5003 | 2.6248 | 3.6251 | -0.10296 | 317
| 47 | 1.8007 | 3.9276 | 1.6509 | 3.6459 | 4.0022 | -0.18933 | 424 | 2.5623 | 2.5638 | 3.6247 | -0.10291 | 318
| 48 | 5.116 | 4.4314 | 3.0945 | 2.5371 | 4.0016 | -0.18929 | 462 | 2.5522 | 2.5742 | 3.6249 | -0.10296 | 306
| 49 | 2.4962 | 2.0419 | 3.4326 | 2.0586 | 4.0026 | -0.18933 | 412 | 2.5636 | 2.5631 | 3.6251 | -0.10299 | 310
| 50 | 3.494 | 3.8537 | 2.7988 | 2.8598 | 4.0015 | -0.18929 | 448 | 2.5662 | 2.56 | 3.6247 | -0.10292 | 316
| 51 | 4.1158 | 4.0966 | 2.8011 | 2.8577 | 4.0015 | -0.18929 | 446 | 2.1028 | 2.1809 | 3.0295 | 11.173 | 140
| 52 | 5.4348 | 3.6851 | 3.0248 | 2.6198 | 4.0016 | -0.18929 | 464 | 2.6189 | 2.5076 | 3.6259 | -0.1031 | 312
| 53 | 3.758 | 2.9272 | 3.3266 | 2.2251 | 4.0022 | -0.18933 | 407 | 2.6069 | 2.5193 | 3.6253 | -0.103 | 319
| 54 | 2.4676 | 4.8745 | 2.0877 | 3.4371 | 4.0215 | -0.19095 | 98 | 2.5085 | 2.6184 | 3.6261 | -0.10313 | 312
| 55 | 2.7002 | 2.652 | 2.7321 | 2.9241 | 4.0018 | -0.18933 | 408 | 2.147 | 2.147 | 3.0363 | 55.6619 | 91
| 56 | 3.5587 | 4.5983 | 2.5872 | 3.0528 | 4.0017 | -0.18929 | 462 | 2.5246 | 2.6023 | 3.6257 | -0.10308 | 320
| 57 | 3.6208 | 3.0752 | 3.2501 | 2.3352 | 4.002 | -0.18933 | 403 | 2.5986 | 2.5281 | 3.6254 | -0.10304 | 323
| 58 | 2.7001 | 3.5595 | 2.4112 | 3.1935 | 4.0016 | -0.18929 | 451 | 2.5159 | 2.6106 | 3.6256 | -0.10306 | 313
| 59 | 2.8531 | 1.9882 | 3.3315 | 2.2179 | 4.0022 | -0.18933 | 402 | 2.5279 | 2.5994 | 3.6259 | -0.10311 | 312
| 60 | 5.1492 | 1.5518 | 3.6058 | 1.7374 | 4.0025 | -0.18933 | 435 | 5.1492 | 1.5518 | 5.378 | 10000000000 | 40
| 61 | 4.0401 | 5.109 | 2.8218 | 2.8381 | 4.0022 | -0.18933 | 421 | 2.5237 | 2.6029 | 3.6255 | -0.10304 | 318
| 62 | 4.6972 | 3.481 | 3.1096 | 2.5187 | 4.0017 | -0.18929 | 462 | 2.2933 | 2.0935 | 3.1052 | 2.2559 | 185
| 63 | 3.9416 | 4.9739 | 2.2726 | 3.2935 | 4.0015 | -0.18929 | 457 | 2.5206 | 2.6059 | 3.6254 | -0.10303 | 312
| 64 | 5.3026 | 4.0035 | 2.9491 | 2.7055 | 4.0022 | -0.18933 | 417 | 2.5628 | 2.5635 | 3.6249 | -0.10294 | 314
| 65 | 5.3466 | 2.9651 | 3.4977 | 1.9449 | 4.002 | -0.18933 | 427 | 2.5121 | 2.6153 | 3.6263 | -0.10318 | 314
| 66 | 1.7554 | 1.6741 | 3.5054 | 1.9241 | 3.9988 | -0.18906 | 220 | 2.558 | 2.5688 | 3.6252 | -0.103 | 300
| 67 | 1.7698 | 2.459 | 2.0198 | 3.459 | 4.0056 | -0.18974 | 179 | 2.6019 | 2.525 | 3.6257 | -0.10307 | 312
| 68 | 4.3777 | 5.4384 | 2.3654 | 3.2282 | 4.0021 | -0.18933 | 409 | 2.5972 | 2.5296 | 3.6255 | -0.10304 | 312
| 69 | 2.2109 | 4.8248 | 2.1518 | 3.4006 | 4.0242 | -0.19062 | 143 | 2.577 | 2.5491 | 3.6248 | -0.10293 | 324
| 70 | 4.5465 | 2.5878 | 3.2002 | 2.4245 | 4.0149 | -0.19041 | 143 | 2.6066 | 2.5195 | 3.6252 | -0.103 | 312
| 71 | 4.8205 | 2.5966 | 3.3708 | 2.1572 | 4.002 | -0.18933 | 425 | 2.6109 | 2.5161 | 3.6259 | -0.10311 | 312
| 72 | 3.6963 | 4.5596 | 2.6049 | 2.9847 | 3.9616 | -0.18455 | 96 | 2.6067 | 2.5198 | 3.6255 | -0.10304 | 316
| 73 | 3.4749 | 4.7981 | 2.4552 | 3.146 | 3.9907 | -0.1881 | 96 | 2.5113 | 2.6153 | 3.6258 | -0.10309 | 318
| 74 | 2.4933 | 3.2454 | 2.4235 | 3.1843 | 4.0016 | -0.18929 | 455 | 2.5213 | 2.605 | 3.6254 | -0.10302 | 313
| 75 | 4.4108 | 5.4093 | 2.3733 | 3.2224 | 4.0021 | -0.18933 | 409 | 2.5636 | 2.5629 | 3.625 | -0.10296 | 316
| 76 | 5.4393 | 5.4544 | 2.9058 | 2.7511 | 4.0016 | -0.18929 | 456 | 2.1447 | 2.1497 | 3.0366 | 55.662 | 99
| 77 | 4.3882 | 3.8391 | 2.8555 | 2.8038 | 4.0019 | -0.18933 | 407 | 2.5631 | 2.5632 | 3.6248 | -0.10294 | 312
| 78 | 5.2435 | 1.9663 | 3.6349 | 1.6745 | 4.0021 | -0.18933 | 431 | 5.2435 | 1.9663 | 5.6 | 10000000000 | 40
| 79 | 1.8742 | 4.6578 | 1.9091 | 3.5306 | 4.0137 | -0.19035 | 141 | 1.8742 | 4.6578 | 5.0207 | 10000000000 | 40
| 80 | 3.0118 | 2.7762 | 2.9579 | 2.695 | 4.0015 | -0.18929 | 455 | 2.1222 | 2.1688 | 3.0344 | 11.1644 | 137
| 81 | 3.7374 | 4.5445 | 2.6327 | 2.9745 | 3.9723 | -0.18588 | 96 | 2.5205 | 2.6061 | 3.6256 | -0.10306 | 316
| 82 | 2.5322 | 2.1195 | 3.1974 | 2.4069 | 4.0021 | -0.18933 | 400 | 2.5624 | 2.5635 | 3.6245 | -0.10288 | 298
| 83 | 2.7379 | 1.745 | 3.4879 | 1.995 | 4.0181 | -0.19053 | 134 | 2.6069 | 2.52 | 3.6258 | -0.10308 | 298
| 84 | 3.5144 | 1.5539 | 3.474 | 1.9868 | 4.002 | -0.18933 | 408 | 2.5499 | 2.5771 | 3.6254 | -0.10303 | 318
| 85 | 4.7235 | 2.4797 | 3.3038 | 2.2583 | 4.0019 | -0.18933 | 409 | 2.6156 | 2.5111 | 3.6259 | -0.1031 | 312
| 86 | 4.8549 | 2.7906 | 3.3335 | 2.2141 | 4.0018 | -0.18929 | 468 | 2.6124 | 2.515 | 3.6262 | -0.10316 | 316
| 87 | 4.8618 | 4.441 | 2.7942 | 2.8643 | 4.0015 | -0.18929 | 452 | 2.1438 | 2.166 | 3.0475 | 11.1581 | 132
| 88 | 3.5725 | 1.5317 | 3.5318 | 1.8851 | 4.0034 | -0.1894 | 371 | 2.5582 | 2.568 | 3.6248 | -0.10293 | 318
| 89 | 3.0724 | 4.8401 | 2.3203 | 3.2609 | 4.0021 | -0.18933 | 407 | 2.6225 | 2.4981 | 3.6219 | -0.10242 | 318
| 90 | 1.555 | 3.5047 | 2.0039 | 3.4636 | 4.0015 | -0.18929 | 465 | 2.5706 | 2.5564 | 3.6253 | -0.10302 | 314
| 91 | 3.1114 | 1.5892 | 3.5813 | 1.785 | 4.0015 | -0.18929 | 465 | 2.6181 | 2.5093 | 3.6264 | -0.10319 | 306
| 92 | 2.8701 | 2.3214 | 3.0939 | 2.5379 | 4.0016 | -0.18929 | 455 | 2.5976 | 2.5296 | 3.6258 | -0.1031 | 312
| 93 | 5.0793 | 4.181 | 2.9473 | 2.7067 | 4.0016 | -0.18929 | 452 | 2.5467 | 2.5805 | 3.6255 | -0.10305 | 306
| 94 | 2.5063 | 4.8771 | 2.0935 | 3.4106 | 4.0019 | -0.18933 | 427 | 2.501 | 2.6253 | 3.626 | -0.10311 | 310
| 95 | 4.1311 | 5.1297 | 2.6758 | 2.975 | 4.0013 | -0.18929 | 468 | 2.1384 | 2.1806 | 3.0542 | 11.1594 | 132
| 96 | 5.3691 | 2.1203 | 3.633 | 1.6786 | 4.0021 | -0.18933 | 435 | 2.5381 | 2.5885 | 3.6252 | -0.103 | 312
| 97 | 3.1924 | 4.1261 | 2.7805 | 2.8786 | 4.0021 | -0.18933 | 417 | 2.5558 | 2.5699 | 3.6245 | -0.10287 | 310
| 98 | 2.6126 | 4.6412 | 2.3415 | 3.2452 | 4.0017 | -0.18929 | 456 | 2.5195 | 2.6073 | 3.6257 | -0.10307 | 312
| 99 | 4.9544 | 3.6981 | 3.2717 | 2.3042 | 4.0017 | -0.18929 | 461 | 2.525 | 2.6024 | 3.6261 | -0.10314 | 320
| 100 | 3.3732 | 2.064 | 3.3363 | 2.2094 | 4.0015 | -0.18929 | 455 | 2.5028 | 2.6243 | 3.6264 | -0.10319 | 314
4.4934 | 1 | 5.4387 | 3.3743 | 3.6952 | 2.5427 | 4.4855 | -0.21723 | 98 | 3.0942 | 2.8096 | 4.1795 | -0.20069 | 361
| 2 | 1.8947 | 4.423 | 2.1622 | 3.9359 | 4.4907 | -0.21723 | 138 | 3.0164 | 2.888 | 4.1761 | -0.20049 | 365
| 3 | 1.958 | 2.4697 | 1.958 | 3.9697 | 4.4263 | -0.21674 | 177 | 3.0763 | 2.8262 | 4.1775 | -0.20057 | 351
| 4 | 4.8833 | 2.631 | 3.8185 | 2.3307 | 4.4736 | -0.21719 | 141 | 3.0771 | 2.8264 | 4.1781 | -0.20061 | 374
| 5 | 5.3094 | 3.1417 | 3.6863 | 2.4884 | 4.4476 | -0.217 | 98 | 3.0903 | 2.8139 | 4.1795 | -0.20069 | 355
| 6 | 3.7236 | 1.7557 | 3.9736 | 2.0057 | 4.4511 | -0.21704 | 91 | 2.8211 | 3.0825 | 4.1786 | -0.20064 | 353
| 7 | 3.0479 | 2.5104 | 3.5479 | 2.7565 | 4.4929 | -0.21723 | 136 | 3.0768 | 2.8259 | 4.1776 | -0.20058 | 353
| 8 | 4.1905 | 2.1277 | 3.9663 | 2.1093 | 4.4923 | -0.21723 | 140 | 2.8141 | 3.0903 | 4.1796 | -0.2007 | 362
| 9 | 3.6513 | 3.0555 | 3.4177 | 2.8796 | 4.4691 | -0.21717 | 136 | 2.8258 | 3.076 | 4.1769 | -0.20054 | 354
| 10 | 4.7614 | 4.761 | 3.1485 | 3.1914 | 4.4831 | -0.21722 | 100 | 2.8258 | 3.0761 | 4.177 | -0.20054 | 363
| 11 | 1.5392 | 3.1439 | 1.6642 | 4.1439 | 4.4656 | -0.21715 | 179 | 2.8797 | 3.0254 | 4.1768 | -0.20053 | 359
| 12 | 3.9224 | 5.1854 | 2.7577 | 3.4077 | 4.3838 | -0.21591 | 100 | 2.7969 | 3.0991 | 4.1746 | -0.20039 | 357
| 13 | 3.3356 | 2.3414 | 3.8337 | 2.3434 | 4.4932 | -0.21723 | 91 | 3.0965 | 2.8072 | 4.1795 | -0.20069 | 351
| 14 | 3.4598 | 2.1953 | 3.7098 | 2.4453 | 4.4433 | -0.21696 | 91 | 2.882 | 3.0226 | 4.1764 | -0.20051 | 357
| 15 | 2.6517 | 1.8773 | 3.9017 | 2.1273 | 4.4439 | -0.21697 | 177 | 3.0826 | 2.8177 | 4.1763 | -0.2005 | 353
| 16 | 5.1366 | 1.6733 | 4.1265 | 1.7641 | 4.4877 | -0.21723 | 186 | 5.1366 | 1.6733 | 5.4023 | 10000000000 | 40
| 17 | 4.6685 | 4.8151 | 3.1307 | 3.1838 | 4.4652 | -0.21715 | 100 | 3.0762 | 2.8261 | 4.1773 | -0.20056 | 361
| 18 | 2.0341 | 1.6325 | 4.0341 | 1.8825 | 4.4517 | -0.21704 | 267 | 2.8251 | 3.0758 | 4.1764 | -0.2005 | 345
| 19 | 4.09 | 4.9889 | 3.0585 | 3.2749 | 4.481 | -0.21722 | 145 | 2.8147 | 3.0851 | 4.1762 | -0.20049 | 357
| 20 | 5.2388 | 5.1764 | 2.6745 | 3.5392 | 4.4361 | -0.21687 | 190 | 3.0758 | 2.8255 | 4.1766 | -0.20052 | 357
| 21 | 4.9184 | 3.1824 | 3.4689 | 2.854 | 4.492 | -0.21723 | 143 | 3.0762 | 2.8257 | 4.177 | -0.20054 | 359
| 22 | 5.0142 | 4.8463 | 2.7999 | 3.3687 | 4.3804 | -0.21582 | 147 | 2.3779 | 2.3564 | 3.3477 | 46.6551 | 99
| 23 | 5.4443 | 4.7643 | 3.2071 | 3.1333 | 4.4837 | -0.21722 | 147 | 2.8263 | 3.0767 | 4.1778 | -0.20059 | 359
| 24 | 3.9746 | 2.1135 | 3.9617 | 2.1051 | 4.4863 | -0.21723 | 95 | 3.0942 | 2.8097 | 4.1795 | -0.20069 | 348
| 25 | 4.2243 | 3.2113 | 3.7284 | 2.4796 | 4.4777 | -0.21721 | 98 | 3.1015 | 2.7951 | 4.1752 | -0.20043 | 359
| 26 | 2.7037 | 2.3369 | 3.7037 | 2.5244 | 4.4822 | -0.21722 | 179 | 3.0762 | 2.8258 | 4.1771 | -0.20055 | 351
| 27 | 4.0402 | 1.844 | 4.0402 | 1.965 | 4.4928 | -0.21723 | 93 | 2.8259 | 3.0768 | 4.1776 | -0.20058 | 349
| 28 | 5.4494 | 3.4581 | 3.5862 | 2.6939 | 4.4853 | -0.21723 | 145 | 3.0967 | 2.8069 | 4.1795 | -0.20069 | 349
| 29 | 2.6458 | 2.8009 | 2.8958 | 3.4259 | 4.4858 | -0.21723 | 134 | 2.367 | 2.3666 | 3.3471 | 46.6528 | 89
| 30 | 3.0484 | 2.8182 | 3.189 | 3.1619 | 4.4908 | -0.21723 | 91 | 2.8252 | 3.0761 | 4.1766 | -0.20052 | 355
| 31 | 3.0672 | 2.3657 | 3.5672 | 2.6157 | 4.4234 | -0.2167 | 136 | 2.8254 | 3.0761 | 4.1767 | -0.20053 | 345
| 32 | 5.0275 | 5.4281 | 2.7092 | 3.5262 | 4.4468 | -0.217 | 190 | 3.0776 | 2.8226 | 4.176 | -0.20048 | 349
| 33 | 2.4405 | 3.7146 | 2.4405 | 3.7146 | 4.4445 | -0.21697 | 48 | 3.029 | 2.8759 | 4.1768 | -0.20053 | 357
| 34 | 2.4077 | 4.5694 | 1.8344 | 4.0861 | 4.479 | -0.21721 | 98 | 2.824 | 3.0774 | 4.1768 | -0.20053 | 368
| 35 | 2.3405 | 2.6102 | 2.5905 | 3.6102 | 4.4434 | -0.21696 | 179 | 2.826 | 3.0766 | 4.1775 | -0.20057 | 353
| 36 | 3.8159 | 3.483 | 3.5537 | 2.7084 | 4.4681 | -0.21716 | 98 | 2.8258 | 3.0759 | 4.1769 | -0.20054 | 351
| 37 | 4.9465 | 3.0284 | 3.4891 | 2.7427 | 4.4381 | -0.2169 | 143 | 3.0993 | 2.7979 | 4.1754 | -0.20044 | 363
| 38 | 2.6493 | 4.5796 | 2.2808 | 3.8496 | 4.4745 | -0.21719 | 143 | 2.8139 | 3.0904 | 4.1795 | -0.20069 | 357
| 39 | 2.0678 | 2.0189 | 3.8178 | 2.2689 | 4.4412 | -0.21693 | 220 | 3.0786 | 2.8216 | 4.176 | -0.20048 | 343
| 40 | 3.8372 | 5.0142 | 2.8885 | 3.415 | 4.4728 | -0.21719 | 98 | 2.8081 | 3.0901 | 4.1754 | -0.20045 | 357
| 41 | 1.612 | 3.4231 | 2.112 | 3.9231 | 4.4555 | -0.21708 | 136 | 3.0932 | 2.8108 | 4.1795 | -0.20069 | 359
| 42 | 2.2654 | 5.468 | 2.1917 | 3.8658 | 4.4438 | -0.21696 | 143 | 2.8263 | 3.077 | 4.178 | -0.2006 | 361
| 43 | 2.3761 | 1.9316 | 3.8761 | 2.1816 | 4.4479 | -0.21701 | 222 | 3.0805 | 2.8205 | 4.1767 | -0.20053 | 347
| 44 | 1.9148 | 3.7007 | 2.2273 | 3.8882 | 4.4809 | -0.21722 | 91 | 3.0764 | 2.8258 | 4.1772 | -0.20056 | 363
| 45 | 2.0053 | 1.5464 | 4.0053 | 2.0152 | 4.4836 | -0.21722 | 267 | 2.8256 | 3.0757 | 4.1766 | -0.20052 | 341
| 46 | 3.3676 | 5.1012 | 2.6933 | 3.5696 | 4.4717 | -0.21718 | 98 | 2.8168 | 3.0833 | 4.1762 | -0.2005 | 359
| 47 | 3.1072 | 2.191 | 3.615 | 2.6676 | 4.4927 | -0.21723 | 134 | 3.076 | 2.8251 | 4.1765 | -0.20051 | 347
| 48 | 1.5603 | 3.346 | 1.8103 | 4.096 | 4.4782 | -0.21721 | 134 | 3.091 | 2.8131 | 4.1794 | -0.20069 | 359
| 49 | 4.0193 | 2.761 | 3.5994 | 2.6342 | 4.4603 | -0.21711 | 138 | 3.0896 | 2.8148 | 4.1795 | -0.20069 | 354
| 50 | 5.4937 | 2.2297 | 3.8843 | 2.1659 | 4.4474 | -0.217 | 143 | 2.824 | 3.0796 | 4.1784 | -0.20063 | 367
| 51 | 4.5468 | 2.9975 | 3.7005 | 2.4705 | 4.4493 | -0.21702 | 141 | 2.8824 | 3.0221 | 4.1763 | -0.2005 | 368
| 52 | 2.7841 | 1.9549 | 3.7841 | 2.3924 | 4.4769 | -0.2172 | 179 | 3.0896 | 2.8147 | 4.1795 | -0.20069 | 355
| 53 | 4.5572 | 2.425 | 4.0763 | 1.8484 | 4.4758 | -0.2172 | 98 | 3.0764 | 2.8256 | 4.1771 | -0.20055 | 364
| 54 | 4.0064 | 5.1949 | 2.8145 | 3.4142 | 4.4247 | -0.21672 | 100 | 2.7953 | 3.1009 | 4.1749 | -0.20041 | 361
| 55 | 4.5916 | 5.2232 | 2.7201 | 3.4218 | 4.3712 | -0.21558 | 147 | 2.8256 | 3.0761 | 4.1769 | -0.20054 | 359
| 56 | 3.5493 | 3.1281 | 3.3785 | 2.9091 | 4.4584 | -0.2171 | 95 | 3.0758 | 2.8255 | 4.1766 | -0.20052 | 358
| 57 | 3.4332 | 1.9711 | 3.9332 | 2.1586 | 4.4866 | -0.21723 | 136 | 2.8076 | 3.0961 | 4.1795 | -0.20069 | 353
| 58 | 5.4094 | 2.6038 | 3.8234 | 2.3111 | 4.4676 | -0.21716 | 143 | 3.076 | 2.8259 | 4.177 | -0.20054 | 359
| 59 | 4.5358 | 1.5402 | 4.0298 | 1.8669 | 4.4413 | -0.21694 | 138 | 3.0932 | 2.8108 | 4.1795 | -0.20069 | 365
| 60 | 4.8313 | 5.0025 | 3.3599 | 2.7931 | 4.3693 | -0.21553 | 147 | 3.0761 | 2.826 | 4.1772 | -0.20056 | 361
| 61 | 2.7713 | 3.9081 | 2.6427 | 3.6317 | 4.4915 | -0.21723 | 136 | 2.8068 | 3.0969 | 4.1795 | -0.20069 | 358
| 62 | 5.0843 | 1.6833 | 4.1548 | 1.6772 | 4.4806 | -0.21722 | 183 | 3.0517 | 2.8523 | 4.1771 | -0.20055 | 381
| 63 | 2.4966 | 1.5333 | 3.9966 | 2.0333 | 4.484 | -0.21722 | 222 | 3.0767 | 2.826 | 4.1776 | -0.20058 | 345
| 64 | 2.0806 | 2.7675 | 2.3306 | 3.7675 | 4.4301 | -0.21679 | 179 | 2.8175 | 3.0826 | 4.1762 | -0.20049 | 355
| 65 | 1.8043 | 4.0499 | 1.9293 | 4.0499 | 4.486 | -0.21723 | 93 | 2.8249 | 3.0755 | 4.1759 | -0.20048 | 357
| 66 | 3.8219 | 3.3249 | 3.5586 | 2.5796 | 4.3952 | -0.21617 | 98 | 3.0766 | 2.8262 | 4.1777 | -0.20058 | 359
| 67 | 1.6863 | 2.541 | 1.9363 | 4.041 | 4.481 | -0.21722 | 222 | 2.8233 | 3.0778 | 4.1766 | -0.20052 | 351
| 68 | 3.1471 | 4.341 | 2.5784 | 3.5519 | 4.3891 | -0.21603 | 141 | 2.8121 | 3.0875 | 4.1762 | -0.20049 | 349
| 69 | 2.0801 | 1.5021 | 4.0801 | 1.7521 | 4.4404 | -0.21693 | 267 | 2.8262 | 3.0764 | 4.1775 | -0.20057 | 345
| 70 | 4.633 | 4.9144 | 2.9767 | 3.2734 | 4.4245 | -0.21671 | 101 | 2.8258 | 3.0764 | 4.1772 | -0.20056 | 361
| 71 | 2.5899 | 3.8441 | 2.6033 | 3.6488 | 4.4822 | -0.21722 | 140 | 2.8136 | 3.0907 | 4.1795 | -0.20069 | 358
| 72 | 3.4783 | 4.6018 | 3.0677 | 3.2402 | 4.462 | -0.21713 | 143 | 2.806 | 3.0919 | 4.1753 | -0.20044 | 353
| 73 | 5.1853 | 4.3832 | 3.446 | 2.8175 | 4.4512 | -0.21704 | 101 | 3.0763 | 2.826 | 4.1773 | -0.20056 | 357
| 74 | 4.3322 | 5.1674 | 2.9099 | 3.4151 | 4.4867 | -0.21723 | 100 | 2.8133 | 3.0864 | 4.1762 | -0.20049 | 357
| 75 | 4.316 | 2.5433 | 3.6953 | 2.4492 | 4.4333 | -0.21684 | 187 | 2.8065 | 3.0971 | 4.1795 | -0.20069 | 358
| 76 | 4.8023 | 3.6545 | 3.385 | 2.9449 | 4.4867 | -0.21723 | 98 | 3.0769 | 2.8261 | 4.1778 | -0.20059 | 359
| 77 | 4.7817 | 2.7266 | 3.8701 | 2.2748 | 4.4892 | -0.21723 | 141 | 2.7919 | 3.104 | 4.1749 | -0.20041 | 374
| 78 | 3.1356 | 3.6658 | 2.6964 | 3.5548 | 4.4618 | -0.21712 | 136 | 2.8052 | 3.0921 | 4.175 | -0.20042 | 350
| 79 | 4.7069 | 2.1547 | 4.1146 | 1.7592 | 4.4749 | -0.2172 | 143 | 3.079 | 2.8237 | 4.1778 | -0.20059 | 358
| 80 | 3.847 | 2.6841 | 3.6514 | 2.5021 | 4.4265 | -0.21674 | 95 | 3.0966 | 2.807 | 4.1795 | -0.20069 | 350
| 81 | 1.8438 | 4.5569 | 1.8698 | 4.0474 | 4.4584 | -0.2171 | 138 | 2.8256 | 3.0776 | 4.178 | -0.2006 | 371
| 82 | 4.4071 | 3.517 | 3.2246 | 3.0956 | 4.47 | -0.21717 | 141 | 3.077 | 2.8243 | 4.1766 | -0.20052 | 358
| 83 | 4.1152 | 2.891 | 3.5447 | 2.7099 | 4.4619 | -0.21713 | 187 | 3.0835 | 2.8215 | 4.1795 | -0.2007 | 356
| 84 | 4.0963 | 5.0809 | 2.8753 | 3.3371 | 4.405 | -0.21637 | 100 | 2.8097 | 3.0895 | 4.1761 | -0.20048 | 357
| 85 | 4.4428 | 5.1504 | 2.8555 | 3.4238 | 4.4583 | -0.2171 | 101 | 2.8236 | 3.0768 | 4.1761 | -0.20049 | 357
| 86 | 3.4639 | 4.5948 | 2.8072 | 3.4851 | 4.4751 | -0.2172 | 141 | 2.8066 | 3.0919 | 4.1757 | -0.20046 | 361
| 87 | 2.132 | 2.2965 | 2.382 | 3.7965 | 4.4819 | -0.21722 | 222 | 3.0782 | 2.8216 | 4.1757 | -0.20047 | 347
| 88 | 2.9132 | 3.0958 | 2.9132 | 3.3458 | 4.4363 | -0.21688 | 91 | 2.8262 | 3.0764 | 4.1775 | -0.20058 | 361
| 89 | 2.2123 | 1.7381 | 3.9623 | 1.9881 | 4.4331 | -0.21683 | 220 | 3.0756 | 2.8251 | 4.1761 | -0.20049 | 347
| 90 | 4.6471 | 4.8014 | 3.1821 | 3.1615 | 4.4856 | -0.21723 | 100 | 3.0764 | 2.8262 | 4.1776 | -0.20058 | 361
| 91 | 5.0765 | 2.8043 | 3.583 | 2.5809 | 4.4157 | -0.21657 | 143 | 2.8095 | 3.0943 | 4.1795 | -0.20069 | 356
| 92 | 4.0536 | 3.0093 | 3.4985 | 2.7987 | 4.4802 | -0.21721 | 187 | 3.104 | 2.7922 | 4.1751 | -0.20042 | 360
| 93 | 2.574 | 3.0938 | 2.574 | 3.5938 | 4.4205 | -0.21665 | 91 | 3.0766 | 2.8257 | 4.1773 | -0.20056 | 349
| 94 | 4.1586 | 2.778 | 3.5773 | 2.6252 | 4.4372 | -0.21689 | 187 | 3.0913 | 2.8128 | 4.1795 | -0.20069 | 356
| 95 | 1.6102 | 4.9671 | 1.6243 | 4.1837 | 4.4879 | -0.21723 | 195 | 2.858 | 3.0461 | 4.1769 | -0.20054 | 361
| 96 | 2.3762 | 3.9467 | 2.2981 | 3.8448 | 4.4792 | -0.21721 | 95 | 3.0873 | 2.8173 | 4.1795 | -0.20069 | 362
| 97 | 3.2607 | 4.6585 | 2.9105 | 3.4061 | 4.4802 | -0.21721 | 141 | 2.7985 | 3.0988 | 4.1754 | -0.20044 | 357
| 98 | 4.7492 | 4.7567 | 3.1837 | 3.1454 | 4.4754 | -0.2172 | 100 | 2.8253 | 3.0761 | 4.1767 | -0.20052 | 359
| 99 | 3.3197 | 1.9263 | 3.8197 | 2.3013 | 4.4594 | -0.21711 | 136 | 3.0977 | 2.8058 | 4.1795 | -0.20069 | 349
| 100 | 5.2246 | 1.646 | 4.19 | 1.6193 | 4.492 | -0.21723 | 186 | 5.2246 | 1.646 | 5.4778 | 10000000000 | 40
5 | 1 | 3.8979 | 4.1531 | 2.9936 | 3.3515 | 4.4937 | -0.21723 | 89 | 3.1779 | 3.176 | 4.4929 | -0.2172 | 470
| 2 | 4.6838 | 1.7 | 4.2257 | 1.5273 | 4.4933 | -0.21723 | 87 | 3.1772 | 3.177 | 4.4931 | -0.2172 | 466
| 3 | 4.2378 | 5.4544 | 2.6547 | 3.6255 | 4.4935 | -0.21723 | 93 | 3.1776 | 3.1768 | 4.4933 | -0.21723 | 511
| 4 | 2.0387 | 3.5296 | 2.0914 | 3.9768 | 4.4933 | -0.21723 | 83 | 3.1777 | 3.1758 | 4.4926 | -0.2172 | 466
| 5 | 5.2135 | 1.7965 | 4.0394 | 1.9681 | 4.4933 | -0.21723 | 134 | 3.3293 | 3.0176 | 4.4934 | -0.21723 | 525
| 6 | 3.9372 | 5.3004 | 2.805 | 3.5108 | 4.4937 | -0.21723 | 90 | 3.176 | 3.1782 | 4.4931 | -0.2172 | 464
| 7 | 5.0528 | 1.8086 | 4.1576 | 1.7038 | 4.4932 | -0.21723 | 89 | 3.2976 | 3.0514 | 4.4927 | -0.2172 | 478
| 8 | 3.7092 | 4.5752 | 3.1329 | 3.221 | 4.4933 | -0.21723 | 129 | 3.1776 | 3.1763 | 4.4929 | -0.2172 | 462
| 9 | 3.5657 | 5.0346 | 2.8111 | 3.5055 | 4.4934 | -0.21723 | 90 | 3.1853 | 3.1694 | 4.4935 | -0.21723 | 516
| 10 | 4.701 | 5.4925 | 2.7839 | 3.5272 | 4.4935 | -0.21723 | 93 | 3.1763 | 3.1782 | 4.4933 | -0.21723 | 511
| 11 | 4.1617 | 4.7809 | 3.1062 | 3.2464 | 4.4931 | -0.21723 | 86 | 3.1764 | 3.1777 | 4.4931 | -0.2172 | 480
| 12 | 2.933 | 3.8643 | 2.6732 | 3.6119 | 4.4935 | -0.21723 | 87 | 3.1769 | 3.1776 | 4.4933 | -0.21723 | 513
| 13 | 4.2235 | 3.1022 | 3.5724 | 2.7256 | 4.4934 | -0.21723 | 85 | 3.1762 | 3.1776 | 4.4928 | -0.2172 | 471
| 14 | 4.6 | 5.2222 | 2.8338 | 3.4869 | 4.4932 | -0.21723 | 93 | 3.169 | 3.185 | 4.493 | -0.2172 | 476
| 15 | 4.3133 | 5.4822 | 2.6184 | 3.652 | 4.4936 | -0.21723 | 93 | 3.178 | 3.1766 | 4.4934 | -0.21723 | 515
| 16 | 4.7371 | 2.1185 | 4.0754 | 1.8925 | 4.4934 | -0.21723 | 85 | 3.1762 | 3.178 | 4.4931 | -0.2172 | 465
| 17 | 3.9906 | 3.5579 | 3.2473 | 3.1061 | 4.4936 | -0.21723 | 85 | 3.1772 | 3.1774 | 4.4934 | -0.21723 | 510
| 18 | 2.2279 | 3.8462 | 2.3237 | 3.8462 | 4.4936 | -0.21723 | 83 | 3.1764 | 3.1777 | 4.4931 | -0.2172 | 470
| 19 | 5.4463 | 4.768 | 3.4948 | 2.8246 | 4.4935 | -0.21723 | 93 | 3.1768 | 3.1769 | 4.4927 | -0.2172 | 472
| 20 | 5.4393 | 5.0393 | 3.3329 | 3.0135 | 4.4933 | -0.21723 | 95 | 3.1818 | 3.172 | 4.4928 | -0.2172 | 468
| 21 | 3.7001 | 3.2182 | 3.4373 | 2.8935 | 4.493 | -0.21723 | 87 | 3.1685 | 3.1851 | 4.4927 | -0.2172 | 464
| 22 | 3.9157 | 5.2251 | 2.8327 | 3.488 | 4.4934 | -0.21723 | 90 | 3.1769 | 3.1774 | 4.4932 | -0.2172 | 464
| 23 | 4.7627 | 4.703 | 3.1359 | 3.2183 | 4.4935 | -0.21723 | 90 | 3.184 | 3.17 | 4.493 | -0.2172 | 468
| 24 | 5.1705 | 3.4934 | 3.5757 | 2.7215 | 4.4936 | -0.21723 | 90 | 3.1771 | 3.1774 | 4.4933 | -0.21723 | 508
| 25 | 1.563 | 2.8967 | 1.8775 | 4.0822 | 4.4933 | -0.21723 | 169 | 3.1818 | 3.1722 | 4.493 | -0.2172 | 454
| 26 | 3.6663 | 4.9294 | 2.8937 | 3.4375 | 4.4933 | -0.21723 | 90 | 3.1724 | 3.1815 | 4.4929 | -0.2172 | 465
| 27 | 3.0818 | 2.1651 | 3.7058 | 2.5411 | 4.4934 | -0.21723 | 126 | 3.1776 | 3.1761 | 4.4927 | -0.2172 | 462
| 28 | 1.8303 | 2.9442 | 2.1525 | 3.9442 | 4.4933 | -0.21723 | 165 | 3.1777 | 3.1762 | 4.4929 | -0.2172 | 468
| 29 | 3.4139 | 2.7945 | 3.4139 | 2.9215 | 4.4933 | -0.21723 | 79 | 3.1774 | 3.1767 | 4.493 | -0.2172 | 466
| 30 | 2.1634 | 4.5404 | 1.9057 | 4.0693 | 4.4935 | -0.21723 | 87 | 3.1707 | 3.1831 | 4.4928 | -0.2172 | 473
| 31 | 3.4639 | 2.9232 | 3.4639 | 2.9232 | 4.5325 | -0.21707 | 40 | 3.1773 | 3.1771 | 4.4932 | -0.2172 | 466
| 32 | 5.0193 | 5.4676 | 3.0032 | 3.3424 | 4.4934 | -0.21723 | 95 | 3.1714 | 3.1833 | 4.4935 | -0.21723 | 523
| 33 | 4.1752 | 3.2274 | 3.4798 | 2.8428 | 4.4933 | -0.21723 | 85 | 3.1772 | 3.1769 | 4.493 | -0.2172 | 475
| 34 | 2.7571 | 1.5558 | 4.1897 | 1.6232 | 4.4931 | -0.21723 | 169 | 3.1767 | 3.177 | 4.4928 | -0.2172 | 458
| 35 | 3.1956 | 2.61 | 3.5462 | 2.7595 | 4.4933 | -0.21723 | 83 | 3.1696 | 3.1838 | 4.4926 | -0.2172 | 454
| 36 | 1.7765 | 4.0153 | 2.0168 | 4.0153 | 4.4934 | -0.21723 | 79 | 3.1774 | 3.1763 | 4.4927 | -0.2172 | 454
| 37 | 2.7149 | 3.7333 | 2.6276 | 3.6453 | 4.4936 | -0.21723 | 85 | 3.1755 | 3.1787 | 4.4931 | -0.2172 | 476
| 38 | 2.9963 | 2.7644 | 3.4963 | 2.823 | 4.4937 | -0.21723 | 126 | 3.1697 | 3.185 | 4.4934 | -0.21723 | 513
| 39 | 3.6163 | 4.8066 | 2.9515 | 3.3881 | 4.4934 | -0.21723 | 133 | 3.1789 | 3.1752 | 4.493 | -0.2172 | 475
| 40 | 3.8889 | 3.7949 | 3.1367 | 3.2168 | 4.493 | -0.21723 | 85 | 3.1686 | 3.1853 | 4.493 | -0.2172 | 459
| 41 | 3.8072 | 1.9761 | 3.8072 | 2.3863 | 4.4933 | -0.21723 | 79 | 3.177 | 3.1774 | 4.4933 | -0.21723 | 501
| 42 | 1.9029 | 4.2493 | 1.829 | 4.1043 | 4.4933 | -0.21723 | 85 | 3.1751 | 3.1785 | 4.4927 | -0.2172 | 458
| 43 | 2.3902 | 3.7938 | 2.4078 | 3.7938 | 4.4934 | -0.21723 | 79 | 3.177 | 3.1778 | 4.4935 | -0.21723 | 513
| 44 | 4.9966 | 2.5827 | 4.0342 | 1.9801 | 4.494 | -0.21723 | 89 | 3.1746 | 3.1789 | 4.4926 | -0.2172 | 477
| 45 | 3.5833 | 3.5566 | 3.2361 | 3.1175 | 4.4934 | -0.21723 | 128 | 3.1777 | 3.1767 | 4.4932 | -0.2172 | 473
| 46 | 2.6458 | 5.2958 | 2.4879 | 3.7414 | 4.4931 | -0.21723 | 129 | 3.178 | 3.176 | 4.493 | -0.2172 | 477
| 47 | 1.887 | 5.1339 | 1.9843 | 4.0315 | 4.4933 | -0.21723 | 134 | 3.028 | 3.319 | 4.4927 | -0.2172 | 484
| 48 | 2.3187 | 2.1456 | 3.8187 | 2.3682 | 4.4934 | -0.21723 | 212 | 3.1849 | 3.169 | 4.4929 | -0.2172 | 452
| 49 | 2.1467 | 4.3219 | 1.979 | 4.0344 | 4.4936 | -0.21723 | 87 | 3.1739 | 3.18 | 4.4929 | -0.2172 | 468
| 50 | 2.7125 | 2.371 | 3.7125 | 2.5312 | 4.4933 | -0.21723 | 165 | 3.1754 | 3.1783 | 4.4927 | -0.2172 | 460
| 51 | 4.1093 | 1.7826 | 4.1093 | 1.8178 | 4.4934 | -0.21723 | 79 | 3.1789 | 3.1755 | 4.4933 | -0.21723 | 503
| 52 | 1.5206 | 5.1688 | 1.4731 | 4.2453 | 4.4936 | -0.21723 | 89 | 3.1331 | 3.2201 | 4.4928 | -0.2172 | 472
| 53 | 5.2546 | 2.0244 | 3.8993 | 2.2328 | 4.4933 | -0.21723 | 138 | 3.1772 | 3.1763 | 4.4926 | -0.2172 | 471
| 54 | 2.2264 | 5.2986 | 1.7102 | 4.1551 | 4.4933 | -0.21723 | 93 | 3.1617 | 3.1923 | 4.493 | -0.2172 | 489
| 55 | 1.6841 | 4.6973 | 1.5133 | 4.231 | 4.4935 | -0.21723 | 130 | 3.1843 | 3.17 | 4.4932 | -0.2172 | 474
| 56 | 3.934 | 5.1802 | 2.8594 | 3.4667 | 4.4937 | -0.21723 | 90 | 3.177 | 3.1774 | 4.4932 | -0.2172 | 474
| 57 | 4.8304 | 4.4524 | 3.1938 | 3.1603 | 4.4931 | -0.21723 | 90 | 3.177 | 3.1775 | 4.4933 | -0.21723 | 509
| 58 | 3.3342 | 4.6646 | 2.5566 | 3.6953 | 4.4935 | -0.21723 | 89 | 3.1688 | 3.1856 | 4.4933 | -0.21723 | 509
| 59 | 3.1508 | 4.9211 | 2.8536 | 3.4708 | 4.4932 | -0.21723 | 133 | 3.1774 | 3.1765 | 4.4929 | -0.2172 | 470
| 60 | 4.7182 | 4.1312 | 3.2272 | 3.126 | 4.493 | -0.21723 | 86 | 3.1848 | 3.1697 | 4.4933 | -0.21723 | 513
| 61 | 1.639 | 2.7948 | 1.8294 | 4.1044 | 4.4936 | -0.21723 | 169 | 3.1707 | 3.1832 | 4.4929 | -0.2172 | 458
| 62 | 5.1849 | 4.2233 | 3.4134 | 2.9227 | 4.4938 | -0.21723 | 86 | 3.1835 | 3.1707 | 4.4931 | -0.2172 | 462
| 63 | 2.089 | 2.1911 | 2.5616 | 3.6911 | 4.4929 | -0.21723 | 208 | 3.1799 | 3.1741 | 4.4929 | -0.2172 | 460
| 64 | 5.3294 | 4.2883 | 3.5358 | 2.7726 | 4.4932 | -0.21723 | 92 | 3.1798 | 3.1742 | 4.4929 | -0.2172 | 470
| 65 | 1.5352 | 3.8176 | 1.6885 | 4.1643 | 4.4936 | -0.21723 | 83 | 3.1768 | 3.1773 | 4.493 | -0.2172 | 486
| 66 | 5.0545 | 3.8049 | 3.451 | 2.8777 | 4.4933 | -0.21723 | 86 | 3.1756 | 3.1782 | 4.4928 | -0.2172 | 474
| 67 | 4.1579 | 3.4062 | 3.3746 | 2.967 | 4.4935 | -0.21723 | 85 | 3.1732 | 3.1811 | 4.4932 | -0.2172 | 475
| 68 | 4.6977 | 2.359 | 3.9629 | 2.1177 | 4.4932 | -0.21723 | 89 | 3.1781 | 3.1761 | 4.4931 | -0.2172 | 467
| 69 | 2.4759 | 4.8768 | 2.5988 | 3.6657 | 4.4934 | -0.21723 | 134 | 3.1781 | 3.1758 | 4.4929 | -0.2172 | 473
| 70 | 5.3944 | 4.4742 | 3.6016 | 2.6872 | 4.4936 | -0.21723 | 93 | 3.1823 | 3.1723 | 4.4934 | -0.21723 | 507
| 71 | 3.1405 | 2.6283 | 3.6405 | 2.6342 | 4.4935 | -0.21723 | 126 | 3.1691 | 3.1849 | 4.493 | -0.2172 | 450
| 72 | 3.6762 | 2.6231 | 3.6762 | 2.6231 | 4.5161 | -0.21718 | 40 | 3.1795 | 3.1751 | 4.4935 | -0.21723 | 509
| 73 | 1.9765 | 4.4965 | 1.7924 | 4.1207 | 4.4936 | -0.21723 | 87 | 3.1766 | 3.1779 | 4.4933 | -0.21723 | 515
| 74 | 5.2108 | 2.985 | 3.68 | 2.5786 | 4.4935 | -0.21723 | 133 | 3.1764 | 3.1784 | 4.4935 | -0.21723 | 517
| 75 | 2.1486 | 5.041 | 2.2566 | 3.8856 | 4.4933 | -0.21723 | 134 | 3.1772 | 3.1769 | 4.493 | -0.2172 | 481
| 76 | 1.7541 | 2.908 | 2.217 | 3.908 | 4.4931 | -0.21723 | 165 | 3.1774 | 3.1765 | 4.4929 | -0.2172 | 468
| 77 | 4.9048 | 4.9456 | 3.0353 | 3.3133 | 4.4935 | -0.21723 | 93 | 3.1806 | 3.1738 | 4.4933 | -0.21723 | 515
| 78 | 3.1334 | 2.5755 | 3.6334 | 2.6439 | 4.4935 | -0.21723 | 126 | 3.1787 | 3.1759 | 4.4934 | -0.21723 | 509
| 79 | 5.2048 | 4.1845 | 3.4248 | 2.9092 | 4.4936 | -0.21723 | 90 | 3.1853 | 3.1687 | 4.493 | -0.2172 | 466
| 80 | 1.6238 | 3.5193 | 2.0086 | 4.0193 | 4.4933 | -0.21723 | 122 | 3.1853 | 3.1686 | 4.4929 | -0.2172 | 460
| 81 | 2.988 | 4.908 | 2.2911 | 3.866 | 4.4939 | -0.21723 | 89 | 3.1773 | 3.1775 | 4.4935 | -0.21723 | 521
| 82 | 3.0966 | 1.5857 | 4.1054 | 1.8269 | 4.4935 | -0.21723 | 169 | 3.1768 | 3.1772 | 4.4929 | -0.2172 | 468
| 83 | 2.2301 | 4.3921 | 2.0077 | 4.0202 | 4.4936 | -0.21723 | 87 | 3.1754 | 3.1792 | 4.4934 | -0.21723 | 515
| 84 | 1.9218 | 2.0496 | 1.9472 | 4.0496 | 4.4934 | -0.21723 | 251 | 3.1688 | 3.1853 | 4.4931 | -0.2172 | 458
| 85 | 1.9592 | 1.5871 | 4.0012 | 2.0451 | 4.4936 | -0.21723 | 255 | 3.177 | 3.1769 | 4.4929 | -0.2172 | 454
| 86 | 5.0533 | 4.9702 | 3.4027 | 2.9345 | 4.4933 | -0.21723 | 93 | 3.1825 | 3.1718 | 4.4932 | -0.2172 | 480
| 87 | 1.8187 | 4.0285 | 1.9906 | 4.0285 | 4.4935 | -0.21723 | 83 | 3.1785 | 3.176 | 4.4933 | -0.21723 | 505
| 88 | 1.8637 | 4.0295 | 1.9887 | 4.0295 | 4.4935 | -0.21723 | 83 | 3.1774 | 3.1767 | 4.493 | -0.2172 | 464
| 89 | 4.0316 | 3.5055 | 3.2821 | 3.069 | 4.4934 | -0.21723 | 85 | 3.1769 | 3.1768 | 4.4928 | -0.2172 | 463
| 90 | 2.3269 | 4.7073 | 2.089 | 3.9781 | 4.4932 | -0.21723 | 85 | 3.1787 | 3.175 | 4.4928 | -0.2172 | 477
| 91 | 2.5154 | 4.2955 | 2.2307 | 3.9006 | 4.4934 | -0.21723 | 87 | 3.1856 | 3.1682 | 4.4928 | -0.2172 | 478
| 92 | 4.2007 | 2.1692 | 4.0011 | 2.0459 | 4.4939 | -0.21723 | 85 | 3.179 | 3.1758 | 4.4935 | -0.21723 | 509
| 93 | 3.7478 | 2.7925 | 3.6198 | 2.6619 | 4.4932 | -0.21723 | 85 | 3.1755 | 3.1792 | 4.4934 | -0.21723 | 515
| 94 | 4.8464 | 3.9808 | 3.321 | 3.0263 | 4.4931 | -0.21723 | 86 | 3.1828 | 3.171 | 4.4928 | -0.2172 | 468
| 95 | 4.0655 | 1.7154 | 4.0655 | 1.9136 | 4.4933 | -0.21723 | 83 | 3.1782 | 3.1762 | 4.4932 | -0.2172 | 462
| 96 | 2.4572 | 2.1003 | 3.9572 | 2.1286 | 4.4934 | -0.21723 | 212 | 3.1691 | 3.1852 | 4.4932 | -0.2172 | 460
| 97 | 2.2597 | 3.2082 | 2.5371 | 3.7082 | 4.4931 | -0.21723 | 122 | 3.1832 | 3.1706 | 4.4928 | -0.2172 | 458
| 98 | 1.8342 | 1.9027 | 2.2268 | 3.9027 | 4.4933 | -0.21723 | 251 | 3.1711 | 3.183 | 4.493 | -0.2172 | 458
| 99 | 2.8257 | 1.5648 | 4.1372 | 1.7533 | 4.4934 | -0.21723 | 169 | 3.1855 | 3.169 | 4.4933 | -0.21723 | 493
| 100 | 2.6468 | 2.5839 | 3.6468 | 2.6249 | 4.4932 | -0.21723 | 165 | 3.1852 | 3.1693 | 4.4933 | -0.21723 | 505

## Tabela 2
Parametr a | Zewnętrzna funkcja kary |  |  |  |  | Wewnętrzna funkcja kary
| x1* | x2* | r* | y* | Liczba wywołań funkcji celu | x1* | x2* | r* | y* | Liczba wywołań funkcji celu
4 | 2.8874 | 2.6661 | 4.0026 | -0.18931 | 380.13 | 2.5653 | 2.5357 | 3.6324 | 500000003.1705 | 273.7
4.4934 | 3.2015 | 2.9462 | 4.4599 | -0.21701 | 140.64 | 2.9842 | 2.9131 | 4.186 | 200000000.7405 | 345.08
5 | 3.0074 | 3.1703 | 4.494 | -0.21723 | 109.85 | 3.1779 | 3.176 | 4.4931 | -0.21721 | 480.34

## Tabela 3
v0x(0) | ω(0) | vox* | ω* | xend* | Liczba wywołań funkcji celu
-5 | 5 | 1.4798 | 0.29484 | 9.0534 | 832

## Symulacja
t | x | y
0 | 0 | 100
0.01 | 0.014796 | 99.9995
0.02 | 0.029587 | 99.998
0.03 | 0.044374 | 99.9956
0.04 | 0.059157 | 99.9921
0.05 | 0.073934 | 99.9877
0.06 | 0.088707 | 99.9823
0.07 | 0.10348 | 99.976
0.08 | 0.11824 | 99.9686
0.09 | 0.133 | 99.9603
0.1 | 0.14776 | 99.9509
0.11 | 0.16251 | 99.9406
0.12 | 0.17725 | 99.9294
0.13 | 0.192 | 99.9171
0.14 | 0.20674 | 99.9039
0.15 | 0.22147 | 99.8897
0.16 | 0.2362 | 99.8745
0.17 | 0.25093 | 99.8583
0.18 | 0.26565 | 99.8412
0.19 | 0.28037 | 99.8231
0.2 | 0.29508 | 99.804
0.21 | 0.30979 | 99.7839
0.22 | 0.3245 | 99.7629
0.23 | 0.3392 | 99.7409
0.24 | 0.3539 | 99.7179
0.25 | 0.36859 | 99.694
0.26 | 0.38328 | 99.669
0.27 | 0.39797 | 99.6432
0.28 | 0.41265 | 99.6163
0.29 | 0.42733 | 99.5885
0.3 | 0.44201 | 99.5597
0.31 | 0.45668 | 99.53
0.32 | 0.47135 | 99.4993
0.33 | 0.48601 | 99.4676
0.34 | 0.50067 | 99.435
0.35 | 0.51533 | 99.4014
0.36 | 0.52999 | 99.3669
0.37 | 0.54464 | 99.3314
0.38 | 0.55929 | 99.2949
0.39 | 0.57393 | 99.2575
0.4 | 0.58857 | 99.2192
0.41 | 0.60321 | 99.1799
0.42 | 0.61784 | 99.1396
0.43 | 0.63247 | 99.0984
0.44 | 0.6471 | 99.0563
0.45 | 0.66173 | 99.0132
0.46 | 0.67635 | 98.9692
0.47 | 0.69097 | 98.9242
0.48 | 0.70558 | 98.8783
0.49 | 0.72019 | 98.8315
0.5 | 0.7348 | 98.7837
0.51 | 0.74941 | 98.735
0.52 | 0.76401 | 98.6853
0.53 | 0.77861 | 98.6348
0.54 | 0.79321 | 98.5833
0.55 | 0.8078 | 98.5309
0.56 | 0.8224 | 98.4776
0.57 | 0.83698 | 98.4233
0.58 | 0.85157 | 98.3681
0.59 | 0.86616 | 98.312
0.6 | 0.88074 | 98.255
0.61 | 0.89531 | 98.1971
0.62 | 0.90989 | 98.1383
0.63 | 0.92446 | 98.0786
0.64 | 0.93903 | 98.0179
0.65 | 0.9536 | 97.9564
0.66 | 0.96816 | 97.894
0.67 | 0.98273 | 97.8306
0.68 | 0.99729 | 97.7664
0.69 | 1.0118 | 97.7013
0.7 | 1.0264 | 97.6353
0.71 | 1.041 | 97.5684
0.72 | 1.0555 | 97.5006
0.73 | 1.07 | 97.432
0.74 | 1.0846 | 97.3624
0.75 | 1.0991 | 97.292
0.76 | 1.1137 | 97.2207
0.77 | 1.1282 | 97.1485
0.78 | 1.1428 | 97.0755
0.79 | 1.1573 | 97.0016
0.8 | 1.1718 | 96.9268
0.81 | 1.1864 | 96.8512
0.82 | 1.2009 | 96.7747
0.83 | 1.2154 | 96.6974
0.84 | 1.2299 | 96.6192
0.85 | 1.2445 | 96.5401
0.86 | 1.259 | 96.4602
0.87 | 1.2735 | 96.3795
0.88 | 1.288 | 96.2979
0.89 | 1.3025 | 96.2155
0.9 | 1.317 | 96.1322
0.91 | 1.3316 | 96.0481
0.92 | 1.3461 | 95.9632
0.93 | 1.3606 | 95.8775
0.94 | 1.3751 | 95.7909
0.95 | 1.3896 | 95.7035
0.96 | 1.4041 | 95.6153
0.97 | 1.4186 | 95.5263
0.98 | 1.4331 | 95.4365
0.99 | 1.4476 | 95.3458
1 | 1.4621 | 95.2544
1.01 | 1.4766 | 95.1622
1.02 | 1.4911 | 95.0691
1.03 | 1.5056 | 94.9753
1.04 | 1.52 | 94.8806
1.05 | 1.5345 | 94.7852
1.06 | 1.549 | 94.689
1.07 | 1.5635 | 94.592
1.08 | 1.578 | 94.4942
1.09 | 1.5925 | 94.3957
1.1 | 1.607 | 94.2964
1.11 | 1.6215 | 94.1963
1.12 | 1.6359 | 94.0954
1.13 | 1.6504 | 93.9938
1.14 | 1.6649 | 93.8914
1.15 | 1.6794 | 93.7883
1.16 | 1.6938 | 93.6844
1.17 | 1.7083 | 93.5797
1.18 | 1.7228 | 93.4743
1.19 | 1.7372 | 93.3682
1.2 | 1.7517 | 93.2613
1.21 | 1.7662 | 93.1537
1.22 | 1.7807 | 93.0454
1.23 | 1.7951 | 92.9363
1.24 | 1.8096 | 92.8265
1.25 | 1.8241 | 92.716
1.26 | 1.8385 | 92.6047
1.27 | 1.853 | 92.4928
1.28 | 1.8675 | 92.3801
1.29 | 1.8819 | 92.2667
1.3 | 1.8964 | 92.1526
1.31 | 1.9108 | 92.0378
1.32 | 1.9253 | 91.9223
1.33 | 1.9398 | 91.8062
1.34 | 1.9542 | 91.6893
1.35 | 1.9687 | 91.5717
1.36 | 1.9831 | 91.4534
1.37 | 1.9976 | 91.3345
1.38 | 2.012 | 91.2149
1.39 | 2.0265 | 91.0946
1.4 | 2.041 | 90.9736
1.41 | 2.0554 | 90.852
1.42 | 2.0699 | 90.7297
1.43 | 2.0843 | 90.6067
1.44 | 2.0988 | 90.4831
1.45 | 2.1132 | 90.3588
1.46 | 2.1277 | 90.2339
1.47 | 2.1421 | 90.1083
1.48 | 2.1566 | 89.9821
1.49 | 2.171 | 89.8552
1.5 | 2.1855 | 89.7278
1.51 | 2.1999 | 89.5996
1.52 | 2.2144 | 89.4709
1.53 | 2.2288 | 89.3415
1.54 | 2.2433 | 89.2115
1.55 | 2.2577 | 89.0808
1.56 | 2.2722 | 88.9496
1.57 | 2.2866 | 88.8177
1.58 | 2.3011 | 88.6852
1.59 | 2.3155 | 88.5522
1.6 | 2.33 | 88.4185
1.61 | 2.3444 | 88.2842
1.62 | 2.3589 | 88.1493
1.63 | 2.3733 | 88.0138
1.64 | 2.3878 | 87.8778
1.65 | 2.4022 | 87.7411
1.66 | 2.4167 | 87.6039
1.67 | 2.4311 | 87.4661
1.68 | 2.4455 | 87.3277
1.69 | 2.46 | 87.1887
1.7 | 2.4744 | 87.0492
1.71 | 2.4889 | 86.9091
1.72 | 2.5033 | 86.7685
1.73 | 2.5178 | 86.6272
1.74 | 2.5322 | 86.4855
1.75 | 2.5467 | 86.3432
1.76 | 2.5611 | 86.2003
1.77 | 2.5756 | 86.0569
1.78 | 2.59 | 85.9129
1.79 | 2.6045 | 85.7684
1.8 | 2.6189 | 85.6234
1.81 | 2.6334 | 85.4778
1.82 | 2.6478 | 85.3317
1.83 | 2.6623 | 85.1851
1.84 | 2.6767 | 85.0379
1.85 | 2.6912 | 84.8903
1.86 | 2.7056 | 84.7421
1.87 | 2.7201 | 84.5934
1.88 | 2.7345 | 84.4442
1.89 | 2.749 | 84.2945
1.9 | 2.7634 | 84.1442
1.91 | 2.7779 | 83.9935
1.92 | 2.7923 | 83.8423
1.93 | 2.8068 | 83.6906
1.94 | 2.8212 | 83.5384
1.95 | 2.8357 | 83.3857
1.96 | 2.8501 | 83.2326
1.97 | 2.8646 | 83.0789
1.98 | 2.879 | 82.9248
1.99 | 2.8935 | 82.7702
2 | 2.908 | 82.6151
2.01 | 2.9224 | 82.4596
2.02 | 2.9369 | 82.3036
2.03 | 2.9513 | 82.1471
2.04 | 2.9658 | 81.9902
2.05 | 2.9802 | 81.8328
2.06 | 2.9947 | 81.6749
2.07 | 3.0091 | 81.5167
2.08 | 3.0236 | 81.3579
2.09 | 3.0381 | 81.1987
2.1 | 3.0525 | 81.0391
2.11 | 3.067 | 80.8791
2.12 | 3.0815 | 80.7186
2.13 | 3.0959 | 80.5576
2.14 | 3.1104 | 80.3963
2.15 | 3.1248 | 80.2345
2.16 | 3.1393 | 80.0723
2.17 | 3.1538 | 79.9097
2.18 | 3.1683 | 79.7466
2.19 | 3.1827 | 79.5832
2.2 | 3.1972 | 79.4193
2.21 | 3.2117 | 79.255
2.22 | 3.2261 | 79.0903
2.23 | 3.2406 | 78.9252
2.24 | 3.2551 | 78.7597
2.25 | 3.2695 | 78.5939
2.26 | 3.284 | 78.4276
2.27 | 3.2985 | 78.2609
2.28 | 3.313 | 78.0938
2.29 | 3.3274 | 77.9264
2.3 | 3.3419 | 77.7585
2.31 | 3.3564 | 77.5903
2.32 | 3.3709 | 77.4217
2.33 | 3.3854 | 77.2528
2.34 | 3.3998 | 77.0834
2.35 | 3.4143 | 76.9137
2.36 | 3.4288 | 76.7436
2.37 | 3.4433 | 76.5732
2.38 | 3.4578 | 76.4024
2.39 | 3.4723 | 76.2312
2.4 | 3.4867 | 76.0597
2.41 | 3.5012 | 75.8878
2.42 | 3.5157 | 75.7156
2.43 | 3.5302 | 75.543
2.44 | 3.5447 | 75.37
2.45 | 3.5592 | 75.1968
2.46 | 3.5737 | 75.0232
2.47 | 3.5882 | 74.8492
2.48 | 3.6027 | 74.6749
2.49 | 3.6172 | 74.5003
2.5 | 3.6317 | 74.3253
2.51 | 3.6462 | 74.15
2.52 | 3.6607 | 73.9744
2.53 | 3.6752 | 73.7985
2.54 | 3.6897 | 73.6222
2.55 | 3.7042 | 73.4456
2.56 | 3.7187 | 73.2687
2.57 | 3.7332 | 73.0915
2.58 | 3.7477 | 72.914
2.59 | 3.7622 | 72.7362
2.6 | 3.7767 | 72.558
2.61 | 3.7912 | 72.3796
2.62 | 3.8057 | 72.2008
2.63 | 3.8203 | 72.0218
2.64 | 3.8348 | 71.8424
2.65 | 3.8493 | 71.6628
2.66 | 3.8638 | 71.4828
2.67 | 3.8783 | 71.3026
2.68 | 3.8928 | 71.1221
2.69 | 3.9074 | 70.9413
2.7 | 3.9219 | 70.7602
2.71 | 3.9364 | 70.5788
2.72 | 3.9509 | 70.3971
2.73 | 3.9655 | 70.2152
2.74 | 3.98 | 70.033
2.75 | 3.9945 | 69.8505
2.76 | 4.0091 | 69.6677
2.77 | 4.0236 | 69.4847
2.78 | 4.0381 | 69.3014
2.79 | 4.0526 | 69.1178
2.8 | 4.0672 | 68.934
2.81 | 4.0817 | 68.7499
2.82 | 4.0963 | 68.5655
2.83 | 4.1108 | 68.3809
2.84 | 4.1253 | 68.1961
2.85 | 4.1399 | 68.0109
2.86 | 4.1544 | 67.8256
2.87 | 4.169 | 67.6399
2.88 | 4.1835 | 67.4541
2.89 | 4.1981 | 67.268
2.9 | 4.2126 | 67.0816
2.91 | 4.2272 | 66.895
2.92 | 4.2417 | 66.7082
2.93 | 4.2563 | 66.5211
2.94 | 4.2708 | 66.3338
2.95 | 4.2854 | 66.1462
2.96 | 4.2999 | 65.9584
2.97 | 4.3145 | 65.7704
2.98 | 4.3291 | 65.5822
2.99 | 4.3436 | 65.3937
3 | 4.3582 | 65.205
3.01 | 4.3728 | 65.0161
3.02 | 4.3873 | 64.8269
3.03 | 4.4019 | 64.6376
3.04 | 4.4165 | 64.448
3.05 | 4.431 | 64.2582
3.06 | 4.4456 | 64.0682
3.07 | 4.4602 | 63.878
3.08 | 4.4748 | 63.6875
3.09 | 4.4894 | 63.4969
3.1 | 4.5039 | 63.306
3.11 | 4.5185 | 63.115
3.12 | 4.5331 | 62.9237
3.13 | 4.5477 | 62.7323
3.14 | 4.5623 | 62.5406
3.15 | 4.5769 | 62.3487
3.16 | 4.5915 | 62.1567
3.17 | 4.606 | 61.9644
3.18 | 4.6207 | 61.7719
3.19 | 4.6352 | 61.5793
3.2 | 4.6498 | 61.3865
3.21 | 4.6644 | 61.1934
3.22 | 4.679 | 61.0002
3.23 | 4.6936 | 60.8068
3.24 | 4.7082 | 60.6132
3.25 | 4.7229 | 60.4194
3.26 | 4.7374 | 60.2255
3.27 | 4.7521 | 60.0313
3.28 | 4.7667 | 59.837
3.29 | 4.7813 | 59.6425
3.3 | 4.7959 | 59.4479
3.31 | 4.8105 | 59.253
3.32 | 4.8251 | 59.058
3.33 | 4.8398 | 58.8628
3.34 | 4.8544 | 58.6674
3.35 | 4.869 | 58.4719
3.36 | 4.8836 | 58.2762
3.37 | 4.8982 | 58.0803
3.38 | 4.9129 | 57.8843
3.39 | 4.9275 | 57.6881
3.4 | 4.9421 | 57.4918
3.41 | 4.9568 | 57.2952
3.42 | 4.9714 | 57.0986
3.43 | 4.986 | 56.9017
3.44 | 5.0007 | 56.7047
3.45 | 5.0153 | 56.5076
3.46 | 5.03 | 56.3103
3.47 | 5.0446 | 56.1128
3.48 | 5.0592 | 55.9152
3.49 | 5.0739 | 55.7175
3.5 | 5.0885 | 55.5196
3.51 | 5.1032 | 55.3215
3.52 | 5.1178 | 55.1233
3.53 | 5.1325 | 54.9249
3.54 | 5.1471 | 54.7265
3.55 | 5.1618 | 54.5278
3.56 | 5.1765 | 54.329
3.57 | 5.1911 | 54.1301
3.58 | 5.2058 | 53.9311
3.59 | 5.2204 | 53.7319
3.6 | 5.2351 | 53.5325
3.61 | 5.2498 | 53.3331
3.62 | 5.2645 | 53.1335
3.63 | 5.2791 | 52.9337
3.64 | 5.2938 | 52.7338
3.65 | 5.3085 | 52.5338
3.66 | 5.3232 | 52.3337
3.67 | 5.3378 | 52.1334
3.68 | 5.3525 | 51.9331
3.69 | 5.3672 | 51.7325
3.7 | 5.3819 | 51.5319
3.71 | 5.3966 | 51.3311
3.72 | 5.4112 | 51.1302
3.73 | 5.4259 | 50.9292
3.74 | 5.4406 | 50.7281
3.75 | 5.4553 | 50.5268
3.76 | 5.47 | 50.3254
3.77 | 5.4847 | 50.124
3.78 | 5.4994 | 49.9223
3.79 | 5.5141 | 49.7206
3.8 | 5.5288 | 49.5188
3.81 | 5.5435 | 49.3168
3.82 | 5.5582 | 49.1147
3.83 | 5.5729 | 48.9125
3.84 | 5.5877 | 48.7102
3.85 | 5.6024 | 48.5078
3.86 | 5.6171 | 48.3053
3.87 | 5.6318 | 48.1027
3.88 | 5.6465 | 47.8999
3.89 | 5.6612 | 47.6971
3.9 | 5.676 | 47.4941
3.91 | 5.6907 | 47.2911
3.92 | 5.7054 | 47.0879
3.93 | 5.7201 | 46.8847
3.94 | 5.7349 | 46.6813
3.95 | 5.7496 | 46.4778
3.96 | 5.7643 | 46.2743
3.97 | 5.7791 | 46.0706
3.98 | 5.7938 | 45.8668
3.99 | 5.8085 | 45.663
4 | 5.8233 | 45.459
4.01 | 5.838 | 45.2549
4.02 | 5.8528 | 45.0508
4.03 | 5.8675 | 44.8465
4.04 | 5.8823 | 44.6422
4.05 | 5.897 | 44.4378
4.06 | 5.9118 | 44.2332
4.07 | 5.9265 | 44.0286
4.08 | 5.9413 | 43.8239
4.09 | 5.956 | 43.6191
4.1 | 5.9708 | 43.4142
4.11 | 5.9855 | 43.2092
4.12 | 6.0003 | 43.0041
4.13 | 6.0151 | 42.799
4.14 | 6.0298 | 42.5938
4.15 | 6.0446 | 42.3884
4.16 | 6.0594 | 42.183
4.17 | 6.0742 | 41.9775
4.18 | 6.0889 | 41.7719
4.19 | 6.1037 | 41.5663
4.2 | 6.1185 | 41.3605
4.21 | 6.1333 | 41.1547
4.22 | 6.1481 | 40.9488
4.23 | 6.1628 | 40.7428
4.24 | 6.1776 | 40.5368
4.25 | 6.1924 | 40.3306
4.26 | 6.2072 | 40.1244
4.27 | 6.222 | 39.9181
4.28 | 6.2368 | 39.7117
4.29 | 6.2516 | 39.5053
4.3 | 6.2664 | 39.2988
4.31 | 6.2812 | 39.0922
4.32 | 6.296 | 38.8855
4.33 | 6.3108 | 38.6788
4.34 | 6.3256 | 38.4719
4.35 | 6.3404 | 38.2651
4.36 | 6.3552 | 38.0581
4.37 | 6.37 | 37.8511
4.38 | 6.3849 | 37.644
4.39 | 6.3997 | 37.4368
4.4 | 6.4145 | 37.2296
4.41 | 6.4293 | 37.0223
4.42 | 6.4441 | 36.8149
4.43 | 6.4589 | 36.6074
4.44 | 6.4738 | 36.3999
4.45 | 6.4886 | 36.1924
4.46 | 6.5034 | 35.9847
4.47 | 6.5183 | 35.777
4.48 | 6.5331 | 35.5693
4.49 | 6.5479 | 35.3614
4.5 | 6.5628 | 35.1536
4.51 | 6.5776 | 34.9456
4.52 | 6.5925 | 34.7376
4.53 | 6.6073 | 34.5295
4.54 | 6.6222 | 34.3214
4.55 | 6.637 | 34.1132
4.56 | 6.6518 | 33.9049
4.57 | 6.6667 | 33.6966
4.58 | 6.6815 | 33.4882
4.59 | 6.6964 | 33.2798
4.6 | 6.7113 | 33.0713
4.61 | 6.7261 | 32.8628
4.62 | 6.741 | 32.6542
4.63 | 6.7558 | 32.4455
4.64 | 6.7707 | 32.2368
4.65 | 6.7856 | 32.028
4.66 | 6.8004 | 31.8192
4.67 | 6.8153 | 31.6103
4.68 | 6.8302 | 31.4014
4.69 | 6.8451 | 31.1924
4.7 | 6.86 | 30.9834
4.71 | 6.8748 | 30.7743
4.72 | 6.8897 | 30.5651
4.73 | 6.9046 | 30.3559
4.74 | 6.9195 | 30.1467
4.75 | 6.9344 | 29.9374
4.76 | 6.9493 | 29.7281
4.77 | 6.9642 | 29.5187
4.78 | 6.979 | 29.3092
4.79 | 6.9939 | 29.0997
4.8 | 7.0088 | 28.8902
4.81 | 7.0237 | 28.6806
4.82 | 7.0386 | 28.471
4.83 | 7.0535 | 28.2613
4.84 | 7.0685 | 28.0516
4.85 | 7.0834 | 27.8418
4.86 | 7.0983 | 27.632
4.87 | 7.1132 | 27.4221
4.88 | 7.1281 | 27.2122
4.89 | 7.143 | 27.0023
4.9 | 7.1579 | 26.7923
4.91 | 7.1728 | 26.5822
4.92 | 7.1878 | 26.3721
4.93 | 7.2027 | 26.162
4.94 | 7.2176 | 25.9518
4.95 | 7.2325 | 25.7416
4.96 | 7.2475 | 25.5314
4.97 | 7.2624 | 25.3211
4.98 | 7.2773 | 25.1108
4.99 | 7.2923 | 24.9004
5 | 7.3072 | 24.69
5.01 | 7.3221 | 24.4795
5.02 | 7.3371 | 24.269
5.03 | 7.352 | 24.0585
5.04 | 7.367 | 23.8479
5.05 | 7.3819 | 23.6373
5.06 | 7.3969 | 23.4266
5.07 | 7.4118 | 23.216
5.08 | 7.4268 | 23.0052
5.09 | 7.4417 | 22.7945
5.1 | 7.4567 | 22.5837
5.11 | 7.4717 | 22.3728
5.12 | 7.4866 | 22.162
5.13 | 7.5016 | 21.951
5.14 | 7.5165 | 21.7401
5.15 | 7.5315 | 21.5291
5.16 | 7.5465 | 21.3181
5.17 | 7.5614 | 21.1071
5.18 | 7.5764 | 20.896
5.19 | 7.5914 | 20.6849
5.2 | 7.6064 | 20.4737
5.21 | 7.6213 | 20.2625
5.22 | 7.6363 | 20.0513
5.23 | 7.6513 | 19.8401
5.24 | 7.6663 | 19.6288
5.25 | 7.6813 | 19.4175
5.26 | 7.6963 | 19.2061
5.27 | 7.7113 | 18.9947
5.28 | 7.7263 | 18.7833
5.29 | 7.7412 | 18.5719
5.3 | 7.7562 | 18.3604
5.31 | 7.7713 | 18.1489
5.32 | 7.7862 | 17.9374
5.33 | 7.8012 | 17.7258
5.34 | 7.8163 | 17.5142
5.35 | 7.8313 | 17.3026
5.36 | 7.8463 | 17.091
5.37 | 7.8613 | 16.8793
5.38 | 7.8763 | 16.6676
5.39 | 7.8913 | 16.4558
5.4 | 7.9063 | 16.2441
5.41 | 7.9214 | 16.0323
5.42 | 7.9364 | 15.8205
5.43 | 7.9514 | 15.6086
5.44 | 7.9664 | 15.3968
5.45 | 7.9814 | 15.1849
5.46 | 7.9965 | 14.9729
5.47 | 8.0115 | 14.761
5.48 | 8.0265 | 14.549
5.49 | 8.0416 | 14.337
5.5 | 8.0566 | 14.125
5.51 | 8.0716 | 13.9129
5.52 | 8.0867 | 13.7008
5.53 | 8.1017 | 13.4887
5.54 | 8.1168 | 13.2766
5.55 | 8.1318 | 13.0644
5.56 | 8.1469 | 12.8522
5.57 | 8.1619 | 12.64
5.58 | 8.177 | 12.4278
5.59 | 8.192 | 12.2156
5.6 | 8.2071 | 12.0033
5.61 | 8.2221 | 11.791
5.62 | 8.2372 | 11.5787
5.63 | 8.2523 | 11.3663
5.64 | 8.2673 | 11.1539
5.65 | 8.2824 | 10.9416
5.66 | 8.2975 | 10.7291
5.67 | 8.3125 | 10.5167
5.68 | 8.3276 | 10.3042
5.69 | 8.3427 | 10.0918
5.7 | 8.3577 | 9.8793
5.71 | 8.3728 | 9.6668
5.72 | 8.3879 | 9.4542
5.73 | 8.403 | 9.2416
5.74 | 8.4181 | 9.0291
5.75 | 8.4332 | 8.8165
5.76 | 8.4482 | 8.6038
5.77 | 8.4633 | 8.3912
5.78 | 8.4784 | 8.1785
5.79 | 8.4935 | 7.9658
5.8 | 8.5086 | 7.7531
5.81 | 8.5237 | 7.5404
5.82 | 8.5388 | 7.3277
5.83 | 8.5539 | 7.1149
5.84 | 8.569 | 6.9021
5.85 | 8.5841 | 6.6893
5.86 | 8.5992 | 6.4765
5.87 | 8.6143 | 6.2637
5.88 | 8.6295 | 6.0508
5.89 | 8.6446 | 5.838
5.9 | 8.6597 | 5.6251
5.91 | 8.6748 | 5.4121
5.92 | 8.6899 | 5.1992
5.93 | 8.705 | 4.9863
5.94 | 8.7202 | 4.7733
5.95 | 8.7353 | 4.5603
5.96 | 8.7504 | 4.3473
5.97 | 8.7655 | 4.1343
5.98 | 8.7807 | 3.9213
5.99 | 8.7958 | 3.7083
6 | 8.811 | 3.4952
6.01 | 8.8261 | 3.2821
6.02 | 8.8412 | 3.069
6.03 | 8.8564 | 2.8559
6.04 | 8.8715 | 2.6428
6.05 | 8.8867 | 2.4297
6.06 | 8.9018 | 2.2165
6.07 | 8.9169 | 2.0033
6.08 | 8.9321 | 1.7901
6.09 | 8.9473 | 1.5769
6.1 | 8.9624 | 1.3637
6.11 | 8.9776 | 1.1505
6.12 | 8.9927 | 0.93725
6.13 | 9.0079 | 0.72399
6.14 | 9.023 | 0.51071
6.15 | 9.0382 | 0.29742
6.16 | 9.0534 | 0.084118
6.17 | 9.0686 | -0.1292
6.18 | 9.0837 | -0.34253
6.19 | 9.0989 | -0.55588
6.2 | 9.1141 | -0.76923
6.21 | 9.1292 | -0.98261
6.22 | 9.1444 | -1.196
6.23 | 9.1596 | -1.4094
6.24 | 9.1748 | -1.6228
6.25 | 9.19 | -1.8362
6.26 | 9.2051 | -2.0497
6.27 | 9.2203 | -2.2631
6.28 | 9.2355 | -2.4766
6.29 | 9.2507 | -2.6901
6.3 | 9.2659 | -2.9036
6.31 | 9.2811 | -3.117
6.32 | 9.2963 | -3.3306
6.33 | 9.3115 | -3.5441
6.34 | 9.3267 | -3.7576
6.35 | 9.3419 | -3.9712
6.36 | 9.3571 | -4.1847
6.37 | 9.3723 | -4.3983
6.38 | 9.3875 | -4.6119
6.39 | 9.4027 | -4.8255
6.4 | 9.4179 | -5.0391
6.41 | 9.4332 | -5.2527
6.42 | 9.4484 | -5.4663
6.43 | 9.4636 | -5.68
6.44 | 9.4788 | -5.8936
6.45 | 9.494 | -6.1073
6.46 | 9.5093 | -6.321
6.47 | 9.5245 | -6.5347
6.48 | 9.5397 | -6.7484
6.49 | 9.5549 | -6.962
6.5 | 9.5702 | -7.1758
6.51 | 9.5854 | -7.3895
6.52 | 9.6006 | -7.6032
6.53 | 9.6159 | -7.817
6.54 | 9.6311 | -8.0307
6.55 | 9.6464 | -8.2445
6.56 | 9.6616 | -8.4583
6.57 | 9.6768 | -8.6721
6.58 | 9.6921 | -8.8859
6.59 | 9.7073 | -9.0997
6.6 | 9.7226 | -9.3135
6.61 | 9.7378 | -9.5273
6.62 | 9.7531 | -9.7411
6.63 | 9.7683 | -9.955
6.64 | 9.7836 | -10.1688
6.65 | 9.7989 | -10.3827
6.66 | 9.8141 | -10.5966
6.67 | 9.8294 | -10.8104
6.68 | 9.8447 | -11.0243
6.69 | 9.8599 | -11.2382
6.7 | 9.8752 | -11.4521
6.71 | 9.8905 | -11.666
6.72 | 9.9057 | -11.88
6.73 | 9.921 | -12.0939
6.74 | 9.9363 | -12.3078
6.75 | 9.9516 | -12.5218
6.76 | 9.9669 | -12.7357
6.77 | 9.9821 | -12.9497
6.78 | 9.9974 | -13.1637
6.79 | 10.0127 | -13.3776
6.8 | 10.028 | -13.5916
6.81 | 10.0433 | -13.8056
6.82 | 10.0586 | -14.0196
6.83 | 10.0739 | -14.2336
6.84 | 10.0892 | -14.4477
6.85 | 10.1045 | -14.6617
6.86 | 10.1198 | -14.8757
6.87 | 10.1351 | -15.0898
6.88 | 10.1504 | -15.3038
6.89 | 10.1657 | -15.5179
6.9 | 10.181 | -15.7319
6.91 | 10.1963 | -15.946
6.92 | 10.2116 | -16.1601
6.93 | 10.2269 | -16.3742
6.94 | 10.2422 | -16.5882
6.95 | 10.2575 | -16.8023
6.96 | 10.2729 | -17.0164
6.97 | 10.2882 | -17.2306
6.98 | 10.3035 | -17.4447
6.99 | 10.3188 | -17.6588
7 | 10.3342 | -17.8729